## Sheet1
Py相机调用 | 调用函数 | 参数 | 返回值 | 示例
枚举 | Refresh | N/A | 相机信息list Vendor:设计厂商 Manufacturer:生产厂商 Model:型号 Family:系列 LinkName:连接名 SensorInfo:传感器描述 HardwareVersion:硬件版本 FirmwareVersion:固件版本 KernelVersion:内核驱动版本 DscamVersion:设备驱动版本 FriendlyName:友好设备名称 PortInfo:接口描述 SerialNumber:序列号 CameraInfo:相机描述 UserID:用户命名 OriginalSerialNumber: 原始序列号 | cameraInfo = Refresh() #循环打印枚举到的每台相机的编号和友好名称 for k, v in enumerate(cameraInfo): print(k, "->", v.FriendlyName)
打开相机(以序号方式打开) | Camera类构造函数 | index:序号 | 相机类对象实例 | #构造一个相机对象并打开序号为0的相机 camera = Camera(0)
打开相机(以相机名称方式打开) | Camera类构造函数 | name:相机友好名称 | 相机类对象实例 | #构造一个相机对象并打开名称为DSXLP86的相机 camera = Camera('DSXLP86')
开启视频流 | Camera.Start | N/A | 错误码： DVP_STATUS_OK(1):成功 其余失败 | #camera是相机对象实例 camera.Start()
停止视频流 | Camera.Stop | N/A | 错误码： DVP_STATUS_OK(1):成功 其余失败 | #camera是相机对象实例 camera.Stop()
关闭相机 | Camera.Close | N/A | 错误码： DVP_STATUS_OK(1):成功 其余失败 | #camera是相机对象实例 camera.Close()
取帧 | Camera.GetFrame | timeout:超时时间 | 元组: 序号0:一帧信息 format:格式 bits:位宽 uBytes:字节数 iWidth:宽度 iHeight:高度 uFrameID:帧编号 uTimestamp:时间戳 序号1:一帧的数据 | #获取一帧 超时时间设置为4000ms frameBuffer = camera.GetFrame(4000) #frame是帧信息 buffer是图像数据 frame, buffer = frameBuffer
导出相机参数到ini | Camera.SaveConfig | path:导出至ini的路径 | 错误码： DVP_STATUS_OK(1):成功 其余失败 | camera.SaveConfig("example.ini")
加载ini里面参数到相机 | Camera.LoadConfig | path:待加载的ini的路径 | 错误码： DVP_STATUS_OK(1):成功 其余失败 | camera.LoadConfig("example.ini")
Py相机属性 | 参数名称 | 示例
曝光(us) | Exposure | #获取曝光 print(camera.Exposure) #设置曝光 camera.Exposure=100
增益 | AnalogGain | #获取增益 print(camera.AnalogGain) #设置增益 camera.AnalogGain=1
触发模式的使能状态 | TriggerState | #获取触发使能 print(camera.TriggerState) #关闭触发使能 camera.TriggerState = False
源图像格式 | SourceFormat | #获取源图像格式 print(camera.SourceFormat) #设置源图像格式为RAW8格式 camera.SourceFormat = StreamFormat.S_RAW8
目标图像格式 | TargetFormat | #获取目标图像格式 print(camera.TargetFormat) #设置目标图像格式为MONO8格式 camera.TargetFormat = StreamFormat.S_MONO8 #设置目标图像格式为RGB24格式 camera.TargetFormat = StreamFormat.S_RGB24
图像ROI区域 | Roi | #获取图像ROI区域 #X偏移 print(camera.Roi.X) #Y偏移 print(camera.Roi.Y) #宽度 print(camera.Roi.W) #高度 print(camera.Roi.H) #设置图像ROI区域 roi=camera.Roi roi.X = 0 roi.Y = 0 roi.W = 4096 roi.H = 1024 camera.Roi=roi
软触发循环(us) | SoftTriggerLoop | #获取软触发循环 print(camera.SoftTriggerLoop) #设置软触发循环 camera.SoftTriggerLoop=100
软触发循环使能状态 | SoftTriggerLoopState | #获取软触发循环 print(camera.SoftTriggerLoopState) #设置软触发循环 camera.SoftTriggerLoopState=True
自动曝光模式 | AeMode | #获取自动曝光模式 print(camera.AeMode) #设置自动曝光模式为仅自动曝光 camera.AeMode = AeMode.AE_MODE_AE_ONLY
自动曝光的操作方式 | AeOperation | #获取自动曝光的操作方式 print(camera.AeOperation) #开启自动曝光 camera.AeOperation = AeOperation.AE_OP_CONTINUOUS
饱和度 | Saturation | #获取饱和度的值 print(camera.Saturation) #设置饱和度 camera.Saturation=5
伽玛 | Gamma | #获取伽玛的值 print(camera.Gamma) #设置伽玛 camera.Gamma=2
对比度 | Contrast | #获取对比度的值 print(camera.Contrast) #设置对比度 camera.Contrast=2
锐度 | Sharpness | #获取锐度的值 print(camera.Sharpness) #设置锐度 camera.Sharpness=1
2D降噪 | NoiseReduct2d | #获取2D降噪的值 print(camera.NoiseReduct2d) #设置2D降噪 camera.NoiseReduct2d=0
3D降噪 | NoiseReduct3d | #获取3D降噪的值 print(camera.NoiseReduct3d) #设置3D降噪 camera.NoiseReduct3d=0
黑场 | BlackLevel | #获取黑场的值 print(camera.BlackLevel) #设置黑场 camera.BlackLevel=1.5
发送软件触发信号 | TriggerFire | #软触发一帧 camera.TriggerFire=1